## Distortion_BOM
Line # | Reference | Qty | Part Number | Description | Notes
1 | Bt1 | 1 | EV6LR61 | 6LR61 / 6LF22 E-Block 9V
2 | R1,R2,R3,R8,R11,R12 | 6 | R10K 1206 | Resistor 1206 5% 10kΩ
3 | R4,R5, | 2 | R1M 1206 | Resistor 1206 5% 1MΩ
4 | R6 | 1 | R4.7K 1206 | Resistor 1206 5% 4.7kΩ
5 | R7 | 1 | R2.2K 1206 | Resistor 1206 5% 2.2kΩ
6 | R9 | 1 | R680K 1206 | Resistor 1206 5% 680kΩ
7 | R10 | 1 | R220 1206 | Resistor 1206 5% 220Ω
8 | R13 | 1 | R1K 1206 | Resistor 1206 5% 1kΩ
9 | RV1 RV3 | 2 | P100K/B 0.5W | Potentiometer 100kΩ 20% 260◦ linear
10 | RV2 | 1 | P10K/B 1W | Potentiometer 10kΩ 20% 270◦ linear
11 | C1 C4 | 2 | KE47/50 E | Electrolytic capacitor 10% 47uF
12 | C2 C8 | 2 | KC100PF 1206 | Ceramic capacitor 1206 10% 100pF
13 | C3 C10 C11 | 3 | KC22NF 1206 | Ceramic capacitor 1206 10% 22nF
14 | C5 | 1 | KC47NF 1206 | Ceramic capacitor 1206 10% 47nF
15 | C6 | 1 | KC47PF 1206 | Ceramic capacitor 1206 10% 47pF
16 | C7 | 1 | KC680NF 0805 | Ceramic capacitor 1206 10% 680nF
17 | C9 C12 | 2 | KC1UF 1206 | Ceramic capacitor 1206 10% 1uF
18 | D1 D2 | 2 | LED SMD R1 | LED SMD 1206 RED
19 | J1 J2 | 2 | GN 6.3 MONO1 | Mono jack 6.3
20 | U1 | 1 | 1300-338 | TL072 SMD, SO8
21 | Q1 | 1 | 1300-238 | J201 N-JFET SMD, SOT23
BOM Generated on: 11.03.2018